## B.2.1 最高投标限价封面
| 东病区国际大道增加室外充电桩 |  |  | 工程
最高投标限价
|  | 招 标 人： |  |  | （盖章）
年 月 日

## C.2.1 最高投标限价扉页
工程名称： |  |  | 东病区国际大道增加室外充电桩
标段名称： |  |  | 东病区国际大道增加室外充电桩
最 高 投 标 限 价
| 最高投标限价（小写）： |  |  | 149059.51
|  | （大写）： |  | 壹拾肆万玖仟零伍拾玖元伍角壹分
| 编 制 人： |  |  |  | (造价专业人员签字及盖章)
| 审 核 人： |  |  |  | (签字及盖章)
| 编 制 单 位： |  |  |  | (盖章)
| 法定代表人或其授权人： |  |  |  | (签字或盖章)
| 招 标 人： |  |  |  | (盖章)
| 法定代表人或其授权人： |  |  |  | (签字或盖章)
编 制 时 间：

## E.1.1 工程项目清单汇总表
工程项目清单汇总表
工程名称：东病区国际大道增加室外充电桩 |  | 标段：东病区国际大道增加室外充电桩 | 第 1 页 共 1 页
序号 | 项 目 内 容 |  | 金 额 （元）
1 | 分部分项工程费 |  | 123638.1
1.1 | 增加室外充电桩 |  | 123638.1
1.1.1 | 建筑工程 |  | 3808.98
1.1.2 | 电气 |  | 115290.36
1.1.3 | 园林 |  | 320.45
1.1.4 | 市政 |  | 4218.31
2 | 措施项目费 |  | 7738.08
2.1 | 安全生产措施费 |  | 3471.04
3 | 其他项目费 |  | 5375.66
3.1 | 其中：暂列金额 |  | 3709.14
3.2 | 其中：专业工程暂估价
3.3 | 其中：计日工
3.4 | 其中：总承包服务费
3.5 | 其中：合同中约定的其他项目
3.6 | 其中：预算包干费 |  | 1666.52
3.7 | 其中：工程优质费
3.8 | 其中：消纳费
4 | 税前工程造价 |  | 136751.84
5 | 增值税 |  | 12307.67
6 | 合 计 |  | 149059.51
注：1 专业工程暂估价为已含税价格，在计算增值税计算基础时不应包含专业工程暂估价金额； 2 本表宜用于按合同标的为工程量清单编制对象的工程汇总计算，以单项工程、单位工程等为工程量清单编制对象的工程可按本表汇总计算；

## E.2.1 分部分项工程项目清单计价表
分部分项工程项目清单计价表
工程名称：东病区国际大道增加室外充电桩 |  |  | 标段：东病区国际大道增加室外充电桩 |  |  |  | 第 1 页 共 7 页
序号 | 项目编码 | 项目名称 |  | 项目特征描述 | 计量 单位 | 工程量 |  | 金额（元）
[8 empty] | 综合单价 | 合价
|  | 增加室外充电桩 | [6 empty] | 123638.1
|  | 建筑工程 | [6 empty] | 3808.98
|  | 整个项目 | [6 empty] | 3808.98
1 | 070101048001 | 地砖拆除 |  | 1.内容：拆除地面瓷砖。 2.范围：拆除、场内搬运，清理归堆。 | m2 | 3.86 |  | 42.14 | 162.66
2 | 010103002001 | 余方弃置 |  | 1.废弃料品种:余泥渣土建筑废料 2.运距:20km，一车7方起价。装袋搬运增加人工费。 | m3 | 7 |  | 141.8 | 992.6
3 | 011108004001 | 水泥砂浆零星项目,找平层。 |  | 1.找平层厚度、材料种类及强度等级:30mm，M20 | m2 | 3.82 |  | 29.92 | 114.29
4 | 011108003002 | 零星地砖铺贴 |  | 1.结合层厚度、砂浆配合比:30mm,水泥砂浆M20 2.面层材料品种、规格、颜色:抛光砖800mm×800mm 3.部位:楼地面 | m2 | 3.86 |  | 138.9 | 536.15
5 | 010502027001 | 电缆沟、地沟 |  | 1.沟截面:电缆沟300mm×400mm深。 2.垫层材料种类、厚度:C25混凝土、厚度100mm 3.混凝土强度等级:C20 4.电缆沟开挖及回填，人工夯实。 | m | 36 |  | 50.73 | 1826.28
本页小计 | [8 empty] | 3631.98
分部分项工程项目清单计价表
工程名称：东病区国际大道增加室外充电桩 |  |  | 标段：东病区国际大道增加室外充电桩 |  |  |  | 第 2 页 共 7 页
序号 | 项目编码 | 项目名称 |  | 项目特征描述 | 计量 单位 | 工程量 |  | 金额（元）
[8 empty] | 综合单价 | 合价
6 | 010502004001 | 充电桩混凝土设备基础 |  | 1.室外充电桩基础：混凝土，现浇 2.混凝土强度等级:C20，800*500*300*1个，400*500*300*3个 3.设备基础螺丝洞二次灌浆。 | m3 | 0.3 |  | 590 | 177
|  | 电气 | [6 empty] | 115290.36
|  | 整个项目 | [6 empty] | 115290.36
7 | 070201069001 | 控制开关拆除 自动空气开关(A以内) 100 |  | 1.内容：配电柜内空气开关拆除。 2.规格：50A三相4P。DW万能式开关 3.断电、接地线拆除、断路器拆除、搬运至指定地点、清理现场。 | 个 | 1 |  | 120.43 | 120.43
8 | 070201044001 | 带形母线 每相一片截面(mm2以下) 1000 |  | 1.内容：配电柜内带形母线排拆除。200A. 2.断电、带形母线拆除、搬运至指定地点、清理现场。 | m | 3 |  | 8.91 | 26.73
9 | 070201101001 | 端子板 |  | 1.内容：配电柜内端子板拆除。 2.断电、端子箱、板及端子板外部接线拆除、搬运至指定地点、清理现场。 | 组 | 3 |  | 3.46 | 10.38
本页小计 | [8 empty] | 334.54
分部分项工程项目清单计价表
工程名称：东病区国际大道增加室外充电桩 |  |  | 标段：东病区国际大道增加室外充电桩 |  |  |  | 第 3 页 共 7 页
序号 | 项目编码 | 项目名称 |  | 项目特征描述 | 计量 单位 | 工程量 |  | 金额（元）
[8 empty] | 综合单价 | 合价
10 | 030405001001 | 低压电气开关 |  | 1.名称:自动空气开关 4P 2.规格:400A 3.接线端子材质、规格:镀锡铜质，400A 4.额定电流(A):300A | 个 | 1 |  | 2303.82 | 2303.82
11 | 030403002001 | 矩形母线、引下线 |  | 1.型号:TMY 带形铜母线 2.规格:每相一片截面 30mm×5mm 3.材质:铜质 4.位置：配电柜内 | m | 3 |  | 170.6 | 511.8
12 | 030402011001 | 成套配电箱 |  | 1.内容：室外防水不锈钢配电箱。IP6。配置电表计费。 2.范围：1个:250A总开关*1个，160A分开关*1个,25A开关*5和电流过载保护器等，参数显示仪表及灯光显示。 3.位置：室外充电桩配电。镀锌角钢支座，安装高度1.5m. | 台 | 1 |  | 9115.33 | 9115.33
13 | 031301005001 | 支/吊架、基础型钢 |  | 1.内容：电缆金属支架 2.规格：镀锌角钢 L40 3.范围：地下室混凝土支架。总共52套。 | kg | 360 |  | 14.93 | 5374.8
14 | 031301002001 | 开孔打洞 |  | 1.名称:打洞（混凝土）。 2.规格：φ150 | 个 | 2 |  | 87.53 | 175.06
本页小计 | [8 empty] | 17480.81
分部分项工程项目清单计价表
工程名称：东病区国际大道增加室外充电桩 |  |  | 标段：东病区国际大道增加室外充电桩 |  |  |  | 第 4 页 共 7 页
序号 | 项目编码 | 项目名称 |  | 项目特征描述 | 计量 单位 | 工程量 |  | 金额（元）
[8 empty] | 综合单价 | 合价
15 | 030412002001 | 线槽 |  | 1.名称:金属线槽安装 2.材质:100*100*1.5 镀锌线槽 | m | 118.6 |  | 68.46 | 8119.36
16 | 030412001001 | 配管 |  | 1.名称:电缆保护管 2.材质:镀锌钢管 3.规格:DN80 4.敷设方式:明敷 | m | 13.3 |  | 110.3 | 1466.99
17 | 030412001002 | 配管 |  | 1.名称:电缆保护管 2.材质:镀锌钢管 3.规格:DN40 4.敷设方式:明敷 | m | 36.2 |  | 53.89 | 1950.82
18 | 030409001001 | 电力电缆 |  | 1.名称:电力电缆 2.型号:NH-YJV 3*70+2*35 3.电缆端子压制，国标镀锡铜质。 4.敷设方式、部位:穿电力保护管埋地 ，镀锌钢管及桥架 | m | 156.3 |  | 316.84 | 49522.09
19 | 030409001002 | 电力电缆 |  | 1.名称:电力电缆 2.型号:NH-YJV 3*16+2*6 3.电缆端子压制，国标镀锡铜质。 4.敷设方式、部位:穿镀锌钢管 | m | 43.2 |  | 99.61 | 4303.15
本页小计 | [8 empty] | 65362.41
分部分项工程项目清单计价表
工程名称：东病区国际大道增加室外充电桩 |  |  | 标段：东病区国际大道增加室外充电桩 |  |  |  | 第 5 页 共 7 页
序号 | 项目编码 | 项目名称 |  | 项目特征描述 | 计量 单位 | 工程量 |  | 金额（元）
[8 empty] | 综合单价 | 合价
20 | 030410002001 | 接地母线 |  | 1.名称:接地母线 2.材质:热镀锌扁钢 3.规格:-40X4mm 4.安装部位:户内 5.安装形式:明装 | m | 5.2 |  | 76.74 | 399.05
21 | 030410012001 | 防雷断接卡、箱 |  | 1.名称:防雷断接卡。 | 个 | 2 |  | 58.04 | 116.08
22 | 030410001001 | 接地极 |  | 1.名称:垂直接地体 2.材质:镀锌钢管 3.规格:DN50mm， L=1200mm 4.土质:一、二类土 5.基础接地形式:人工接地极 | 根 | 4 |  | 158.93 | 635.72
23 | 030410009001 | 智能防雷装置 |  | 1.内容：室外充电桩电涌保护器。 2.规格：40kA。 | 套 | 2 |  | 616.09 | 1232.18
24 | 030405016001 | 充电桩 |  | 1.内容：室外充电桩安装 2.规格：60KW一体式双枪充电桩，（电脑自动分派30KW*2或60KW*1）. 3.特性：刷卡智能管理。 | 台 | 1 |  | 22616.82 | 22616.82
本页小计 | [8 empty] | 24999.85
分部分项工程项目清单计价表
工程名称：东病区国际大道增加室外充电桩 |  |  | 标段：东病区国际大道增加室外充电桩 |  |  |  | 第 6 页 共 7 页
序号 | 项目编码 | 项目名称 |  | 项目特征描述 | 计量 单位 | 工程量 |  | 金额（元）
[8 empty] | 综合单价 | 合价
25 | 030405016002 | 充电桩 |  | 1.内容：室外充电桩安装 2.规格：7.0KW一体式单充电桩，慢充款 3.特性：刷卡智能管理。 | 台 | 3 |  | 1655.05 | 4965.15
26 | 030503007001 | 分系统调试 |  | 1.充电桩付费系统调试 | 系统 | 4 |  | 296.92 | 1187.68
27 | 030416006001 | 输配电装置系统 |  | 1.名称:送配电装置系统 2.电压等级(kV):1 KV以下 | 系统 | 1 |  | 388.93 | 388.93
28 | 030503012001 | 能耗监测系统中心管理设备 |  | 1.云端快充系统调试运行。 2.白名单充电使用授权及管理。 | 个 | 1 |  | 747.99 | 747.99
|  | 园林 | [6 empty] | 320.45
|  | 整个项目 | [6 empty] | 320.45
29 | 050101005001 | 整理绿化用地 |  | 1.内容：室外绿化草坪开挖满足施工需要。 | m2 | 9.6 |  | 2.08 | 19.97
30 | 050102008001 | 移植花卉、地被植物 |  | 1.内容：室外绿化草坪开挖电缆沟等施工需要拆除，后期恢复种植草皮。 | m2 | 9.6 |  | 31.3 | 300.48
|  | 市政 | [6 empty] | 4218.31
|  | 整个项目 | [6 empty] | 4218.31
本页小计 | [8 empty] | 7610.2
分部分项工程项目清单计价表
工程名称：东病区国际大道增加室外充电桩 |  |  | 标段：东病区国际大道增加室外充电桩 |  |  |  | 第 7 页 共 7 页
序号 | 项目编码 | 项目名称 |  | 项目特征描述 | 计量 单位 | 工程量 |  | 金额（元）
[8 empty] | 综合单价 | 合价
31 | 040501005001 | 玻璃钢管 |  | 1.室外埋地电力管敷设。 2.绿地电缆沟穿电缆电力管管敷设 3.玻璃钢管DN100，刚度等级SN2500 4.埋地电力管沥青防腐处理，二遍面一层底。 | m | 36.5 |  | 115.57 | 4218.31
本页小计 | [8 empty] | 4218.31
合计 | [8 empty] | 123638.1

## E.3.1 措施项目清单计价表
措施项目清单计价表
工程名称：东病区国际大道增加室外充电桩 |  | 标段：东病区国际大道增加室外充电桩 |  |  | 第 1 页 共 2 页
序号 | 项目编码 |  | 项 目 名 称 | 工作内容 |  | 价格 （元） | 备注
1 |  |  | 措施项目 |  |  | 7738.08
1.1 |  |  | 建筑工程 |  |  | 864.14
1.1.1 | 1 |  | 绿色施工安全防护措施费 |  |  | 513.36
1.1.1.1 | WMSGCS000001 |  | 文明施工措施 |  |  | 87.55
1.1.1.2 | HJBHCS000001 |  | 环境保护措施 |  |  | 79.59
1.1.1.3 | LSSSCS000001 |  | 临时设施措施 |  |  | 103.47
1.1.1.4 | AQSCCS000001 |  | 安全生产措施 |  |  | 242.75
1.1.2 | 2 |  | 措施实施费用 |  |  | 350.78
1.1.2.1 | 041201016004 |  | 临时设施 |  |  | 350.78
1.2 |  |  | 安装工程 |  |  | 6620.34
1.2.1 | 1 |  | 绿色施工安全防护措施费 |  |  | 6620.34
1.2.1.1 | WMSGCS000003 |  | 文明施工措施 |  |  | 1129.05
1.2.1.2 | HJBHCS000003 |  | 环境保护措施 |  |  | 1026.41
1.2.1.3 | LSSSCS000003 |  | 临时设施措施 |  |  | 1334.33
1.2.1.4 | AQSCCS000003 |  | 安全生产措施 |  |  | 3130.55
1.2.2 | 2 |  | 措施实施费用
1.3 |  |  | 市政工程 |  |  | 243.66
1.3.1 | 1 |  | 绿色施工安全防护措施费 |  |  | 243.66
1.3.1.1 | WMSGCS000004 |  | 文明施工措施 |  |  | 48.73
1.3.1.2 | HJBHCS000004 |  | 环境保护措施 |  |  | 44.3
1.3.1.3 | LSSSCS000004 |  | 临时设施措施 |  |  | 57.59
1.3.1.4 | AQSCCS000004 |  | 安全生产措施 |  |  | 93.04
1.3.2 | 2 |  | 措施实施费用
1.4 |  |  | 园林绿化工程 |  |  | 9.94
1.4.1 | 1 |  | 绿色施工安全防护措施费 |  |  | 9.94
1.4.1.1 | WMSGCS000005 |  | 文明施工措施 |  |  | 1.7
1.4.1.2 | HJBHCS000005 |  | 环境保护措施 |  |  | 1.54
1.4.1.3 | LSSSCS000005 |  | 临时设施措施 |  |  | 2
1.4.1.4 | AQSCCS000005 |  | 安全生产措施 |  |  | 4.7
1.4.2 | 2 |  | 措施实施费用
本页小计 | [5 empty] | 7738.08
注:1.措施项目清单费用构成详见本标准表E.3.2，大型机械进出场及安拆费用组成见本标准表E.3.4。
措施项目清单计价表
工程名称：东病区国际大道增加室外充电桩 |  | 标段：东病区国际大道增加室外充电桩 |  |  | 第 2 页 共 2 页
合计 | [5 empty] | 7738.08 | -
注:1.措施项目清单费用构成详见本标准表E.3.2，大型机械进出场及安拆费用组成见本标准表E.3.4。

## E.4.1 其他项目清单计价表
其他项目清单计价表
工程名称：东病区国际大道增加室外充电桩 |  | 标段：东病区国际大道增加室外充电桩 |  |  |  | 第 1 页 共 1 页
序号 | 项目名称 |  | 暂估（暂定）金额（元） | 结算（确定）金额（元） | 调整金额± （元） |  | 备注
1 | 暂列金额 |  | 3709.14 |  |  |  | 详见本标准表E.4.2
2 | 专业工程暂估价 | [5 empty] | 详见本标准表E.4.3
3 | 计日工 | [5 empty] | 详见本标准表E.4.4
4 | 总承包服务费 | [5 empty] | 详见本标准表E.4.5
5 | 合同中约定的其他项目
YSBGF | 预算包干费 |  | 1666.52
GCYZF | 工程优质费
XNF | 消纳费
合 计 |  |  | 5375.66 |  |  |  | -

## E.4.2 暂列金额明细表
暂列金额明细表
工程名称：东病区国际大道增加室外充电桩 |  |  |  | 标段：东病区国际大道增加室外充电桩 |  |  | 第 1 页 共 1 页
序号 | 项目名称 | 计算基础 | 费率（%） |  | 暂定金额 （元） | 确定金额（元） |  | 调整金额± (元) | 备注
1 | 合同价格调整暂列金额
2 | 未确定工程暂列金额 |  |  |  | 3709.14
2.1 | 工程施工费用暂列金 | 123638.1 | 3 |  | 3709.14
3 | 未确定服务暂列金额
3.1
4 | 未确定其他暂列金额
4.1
本页小计 |  | - | - |  | 3709.14 |  |  |  | -
合 计 |  | - | - |  | 3709.14 |  |  |  | -
注：1 本表由招标人填写“暂定金额”总额，采用费率计价方式计算暂定金额的，应分别填写“计算基础”“费率”,并计算填写“暂定金额”;采用总价计价方式计算暂定金额的，可直接填写“暂定金额”； 2 投标人应将上述暂定金额填写并计入投标总价； 3 结算时应按合同约定计算并填写“确定金额”；

## E.5.1 增值税计价表
增值税计价表
工程名称：东病区国际大道增加室外充电桩 |  | 标段：东病区国际大道增加室外充电桩 |  |  | 第 1 页 共 1 页
序号 | 项目名称 |  | 计算基础说明 | 计算基础 |  | 税率（%） | 金额（元）
1 | 增值税 |  | 分部分项工程费+措施项目费+其他项目费-专业工程暂估价 | 136751.84 |  | 9 | 12307.67
合计 | [6 empty] | 12307.67