## B.2.1 最高投标限价封面
| 广东省人民医院伟伦楼负二层CT室装修项目 |  |  | 工程
最高投标限价
|  | 招 标 人： |  |  | （盖章）
年 月 日

## C.2.1 最高投标限价扉页
工程名称： |  |  | 广东省人民医院伟伦楼负二层CT室装修项目
标段名称： |  |  | 广东省人民医院伟伦楼负二层CT室装修项目
最 高 投 标 限 价
最高投标限价（小写）：
（大写）：
| 编 制 人： |  |  | (造价专业人员签字及盖章)
| 审 核 人： |  |  | (签字及盖章)
| 编 制 单 位： |  |  | (盖章)
| 法定代表人或其授权人： |  |  | (签字或盖章)
| 招 标 人： |  |  | (盖章)
| 法定代表人或其授权人： |  |  | (签字或盖章)
编 制 时 间：

## E.1.1 工程项目清单汇总表
工程项目清单汇总表
工程名称：广东省人民医院伟伦楼负二层CT室装修项目 |  | 标段：广东省人民医院伟伦楼负二层CT室装修项目 | 第 1 页 共 1 页
序号 | 项 目 内 容 |  | 金 额 （元）
1 | 分部分项工程费
1.1 | CT室装修项目
1.1.1 | 装饰
1.1.2 | 机电
2 | 措施项目费
2.1 | 安全生产措施费
3 | 其他项目费
3.1 | 其中：暂列金额
3.2 | 其中：专业工程暂估价
3.3 | 其中：计日工
3.4 | 其中：总承包服务费
3.5 | 其中：合同中约定的其他项目
3.6 | 其中：预算包干费
3.7 | 其中：工程优质费
3.8 | 其中：消纳费
4 | 税前工程造价
5 | 增值税
6 | 合 计
注：1 专业工程暂估价为已含税价格，在计算增值税计算基础时不应包含专业工程暂估价金额； 2 本表宜用于按合同标的为工程量清单编制对象的工程汇总计算，以单项工程、单位工程等为工程量清单编制对象的工程可按本表汇总计算；

## E.2.1 分部分项工程项目清单计价表
分部分项工程项目清单计价表
工程名称：广东省人民医院伟伦楼负二层CT室装修项目 |  |  | 标段：广东省人民医院伟伦楼负二层CT室装修项目 |  |  |  | 第 1 页 共 15 页
序号 | 项目编码 | 项目名称 |  | 项目特征描述 | 计量 单位 | 工程量 |  | 金额（元）
[8 empty] | 综合单价 | 合价
CT室装修项目
装饰
整个项目
1 | 011606003001 | 天棚面龙骨及饰面拆除 |  | 1.天花保护性拆除 2.综合考虑场内转运 | m2 | 49.182
2 | 011606002001 | 墙柱面龙骨及饰面拆除 |  | 1.墙面保护性拆除 2.综合考虑场内转运 | m2 | 47.08
3 | 011612001001 | 安装类电气管线拆除 |  | 1.天花、墙面强弱电管线及电线拆除，含控制室 2.综合考虑场内转运 | 项 | 1
4 | 011602001001 | 原有CT基座拆除 |  | 1.原有旧混凝土基础拆除 2.综合考虑场内转运 | m3 | 1.8
5 | 011610002001 | 门扇拆除 |  | 1.控制室及准备室原有门拆除 2.综合考虑场内转运 | 樘 | 2
6 | 011207001001 | 墙面抗菌板 |  | 1.难燃夹板、木方基层； 2.中层防潮6mm厚硅钙板； 3.面贴6mm厚抗菌板； 4.满足设计及规范要求 | m2 | 47.08
7 | 011302001001 | 天花铝扣板 |  | 1.安装天花龙骨； 2.安装600*600,1mm厚天花铝扣板 3.满足设计及规范要求 | m2 | 49.18
本页小计
分部分项工程项目清单计价表
工程名称：广东省人民医院伟伦楼负二层CT室装修项目 |  |  | 标段：广东省人民医院伟伦楼负二层CT室装修项目 |  |  |  | 第 2 页 共 15 页
序号 | 项目编码 | 项目名称 |  | 项目特征描述 | 计量 单位 | 工程量 |  | 金额（元）
[8 empty] | 综合单价 | 合价
8 | 011207001002 | 铅板防护 |  | 1.观察窗、门位置、天花位置破损位置铅板防护 2.满足设计及规范要求 | m2 | 20.5
9 | 010801001001 | 木质门 |  | 1.尺寸1000*2300,2.含五金及锁具 2.满足设计及规范要求 | 樘 | 2
10 | 010801005001 | 柜子门 |  | 1.750高，防水柜门 2.满足设计及规范要求 | m | 3.6
11 | 011105006001 | 墙面不锈钢踢脚线 |  | 1.难燃夹板基层； 2. 50mm高黑色不锈钢踢脚线 3.满足设计及规范要求 | m | 73
12 | 010502001001 | 混凝土基座 |  | 1.根据CT布局要求，200mm厚C25混凝土现场浇筑 2.满足设计及规范要求 | m3 | 1.2
13 | 010801006001 | 放辐射门联动装置 |  | 1.电动辐射防护门的门灯联锁 2.满足设计及规范要求 | 套 | 1
14 | 010801006002 | 电动门红外感应装置 |  | 1.电动门红外感应装置 2.满足设计及规范要求 | 套 | 1
15 | 010103002001 | 余方弃置 |  | 1.综合考虑拆除废料外运 2.人工装袋外运 3.场外运距综合考虑 | m3 | 5
机电
本页小计
分部分项工程项目清单计价表
工程名称：广东省人民医院伟伦楼负二层CT室装修项目 |  |  | 标段：广东省人民医院伟伦楼负二层CT室装修项目 |  |  |  | 第 3 页 共 15 页
序号 | 项目编码 | 项目名称 |  | 项目特征描述 | 计量 单位 | 工程量 |  | 金额（元）
[8 empty] | 综合单价 | 合价
整个项目
电气
16 | 030413013001 | 开关 |  | 1.名称：单联单控暗开关 2.规格型号：250V,10A 3.包含开关及其配件安装、各类预埋件留设、接线底盒安装、接线、接地、焊压接线端子等相关费用 4.包含底盒安装，本体安装，接线，接地，于砖墙或有找平层的地面上的刨槽、砖墙开孔、修补，焊、压接线端子等相关费用 | 套 | 6
本页小计
分部分项工程项目清单计价表
工程名称：广东省人民医院伟伦楼负二层CT室装修项目 |  |  | 标段：广东省人民医院伟伦楼负二层CT室装修项目 |  |  |  | 第 4 页 共 15 页
序号 | 项目编码 | 项目名称 |  | 项目特征描述 | 计量 单位 | 工程量 |  | 金额（元）
[8 empty] | 综合单价 | 合价
17 | 030413014001 | 插座 |  | 1.名称：安全型五孔插座 2.规格型号：250V,10A 3.包含插座及其配件安装、各类预埋件留设、接线底盒安装、接线、接地、焊压接线端子等相关费用 4.包含底盒安装，本体安装，接线，接地，于砖墙或有找平层的地面上的刨槽、砖墙开孔、修补，焊、压接线端子等相关费用 5.其他:按设计图纸、技术需求书及施工规范要求综合考虑 | 套 | 45
18 | 030408001002 | 电力电缆 |  | 电缆ZC-YJV-4*50+1*25 | m | 30
19 | 030408001003 | 电力电缆 |  | 电缆ZC-YJV-4*10+1*6 | m | 40
20 | 030412001001 | 天花灯盘 |  | 尺寸600*600灯盘，24W | 套 | 8
21 | 030411002001 | 线槽 |  | 200*150，镀锌线槽 | m | 60
22 | 030411002002 | 线槽 |  | 100*60，镀锌线槽 | m | 50
23 | 030404017001 | 总配电箱 |  | CT房区域总配电箱，箱内开关施耐德 | 台 | 1
本页小计
分部分项工程项目清单计价表
工程名称：广东省人民医院伟伦楼负二层CT室装修项目 |  |  | 标段：广东省人民医院伟伦楼负二层CT室装修项目 |  |  |  | 第 5 页 共 15 页
序号 | 项目编码 | 项目名称 |  | 项目特征描述 | 计量 单位 | 工程量 |  | 金额（元）
[8 empty] | 综合单价 | 合价
24 | 030404017002 | 分配电箱 |  | CT房区域分配电箱，箱内开关施耐德 | 台 | 1
25 | 030411001001 | 线管 |  | 1.名称及规格：镀锌钢管SC20 2.敷设方式:综合考虑 3.包含管道敷设、穿线用牵引铁线、砼结构内的管道预埋施工、于砖墙或有找平层的地面上开刨槽、砖墙开孔、修补、配件及管件安装、支吊架制作安装、接线盒（箱）安装、防腐油漆、标识、接地等相关费用 4.其他:按设计图纸、技术需求书及施工规范要求综合考虑 5.完成本清单项目所需的一切相关工作 | m | 160
26 | 030411006001 | 接线盒 |  | 1.名称:接线盒 2.其他:按设计图纸、技术需求书及施工规范要求综合考虑 | 个 | 50
本页小计
分部分项工程项目清单计价表
工程名称：广东省人民医院伟伦楼负二层CT室装修项目 |  |  | 标段：广东省人民医院伟伦楼负二层CT室装修项目 |  |  |  | 第 6 页 共 15 页
序号 | 项目编码 | 项目名称 |  | 项目特征描述 | 计量 单位 | 工程量 |  | 金额（元）
[8 empty] | 综合单价 | 合价
27 | 030411001002 | 线管 |  | 1.名称及规格：镀锌钢管SC25 2.敷设方式:综合考虑 3.包含管道敷设、穿线用牵引铁线、砼结构内的管道预埋施工、于砖墙或有找平层的地面上开刨槽、砖墙开孔、修补、配件及管件安装、支吊架制作安装、接线盒（箱）安装、防腐油漆、标识、接地等相关费用 4.其他:按设计图纸、技术需求书及施工规范要求综合考虑 5.完成本清单项目所需的一切相关工作 | m | 90
本页小计
分部分项工程项目清单计价表
工程名称：广东省人民医院伟伦楼负二层CT室装修项目 |  |  | 标段：广东省人民医院伟伦楼负二层CT室装修项目 |  |  |  | 第 7 页 共 15 页
序号 | 项目编码 | 项目名称 |  | 项目特征描述 | 计量 单位 | 工程量 |  | 金额（元）
[8 empty] | 综合单价 | 合价
28 | 030411004001 | 电线 |  | 1.名称及规格:配线ZR-BV-2.5 2.敷设方式：管内穿线 3.包含支持体（夹板、绝缘子、街码等）安装、配线、管内穿线、线槽配线、焊、压接线端子、接地等费用 4.其他:按设计图纸、技术需求书及施工规范要求综合考虑 5.完成本清单项目所需的一切相关工作 | m | 490
29 | 030411004002 | 电线 |  | 1.名称及规格:配线ZR-BV-4 2.敷设方式：管内穿线 3.包含支持体（夹板、绝缘子、街码等）安装、配线、管内穿线、线槽配线、焊、压接线端子、接地等费用 4.其他:按设计图纸、技术需求书及施工规范要求综合考虑 6.完成本清单项目所需的一切相关工作 | m | 120
本页小计 | [8 empty] | 2358.4
分部分项工程项目清单计价表
工程名称：广东省人民医院伟伦楼负二层CT室装修项目 |  |  | 标段：广东省人民医院伟伦楼负二层CT室装修项目 |  |  |  | 第 8 页 共 15 页
序号 | 项目编码 | 项目名称 |  | 项目特征描述 | 计量 单位 | 工程量 |  | 金额（元）
[8 empty] | 综合单价 | 合价
30 | 030411004005 | 电线 |  | 1.名称及规格:配线ZR-BV-6 2.敷设方式：管内穿线 3.包含支持体（夹板、绝缘子、街码等）安装、配线、管内穿线、线槽配线、焊、压接线端子、接地等费用 4.其他:按设计图纸、技术需求书及施工规范要求综合考虑 7.完成本清单项目所需的一切相关工作 | m | 190
31 | 030411006004 | 接线盒 |  | 1.名称:接线盒 2.其他:按设计图纸、技术需求书及施工规范要求综合考虑 | 个 | 50
消防
32 | 030904013001 | 消控主机 |  | 柜式七氟丙烷灭火装置主机 | 台 | 1
33 | 030411004004 | 多芯软导线 |  | 1.名称：多芯软导线；2.规格:WDZN-RYS-2x1.5； | m | 160
本页小计
分部分项工程项目清单计价表
工程名称：广东省人民医院伟伦楼负二层CT室装修项目 |  |  | 标段：广东省人民医院伟伦楼负二层CT室装修项目 |  |  |  | 第 9 页 共 15 页
序号 | 项目编码 | 项目名称 |  | 项目特征描述 | 计量 单位 | 工程量 |  | 金额（元）
[8 empty] | 综合单价 | 合价
34 | 030411001003 | 线管 |  | 1.名称及规格：镀锌钢管SC20 2.敷设方式:综合考虑 3.包含管道敷设、穿线用牵引铁线、砼结构内的管道预埋施工、于砖墙或有找平层的地面上开刨槽、砖墙开孔、修补、配件及管件安装、支吊架制作安装、接线盒（箱）安装、防腐油漆、标识、接地等相关费用 4.其他:按设计图纸、技术需求书及施工规范要求综合考虑 5.完成本清单项目所需的一切相关工作 | m | 120
35 | 030412006001 | 放气指示灯 |  | 1.名称:放气指示灯；2.安装方式：壁装 | 套 | 1
36 | 030902011001 | 机械泄压口 |  | 机械泄压口，400*400 | 套 | 2
37 | 080506007001 | 储罐装置 |  | 1.名称：储存装置 2.规格:GQQ70/2.5RG 充装 量:90L/瓶 | 套 | 1
本页小计
分部分项工程项目清单计价表
工程名称：广东省人民医院伟伦楼负二层CT室装修项目 |  |  | 标段：广东省人民医院伟伦楼负二层CT室装修项目 |  |  |  | 第 10 页 共 15 页
序号 | 项目编码 | 项目名称 |  | 项目特征描述 | 计量 单位 | 工程量 |  | 金额（元）
[8 empty] | 综合单价 | 合价
38 | 030904001001 | 感烟探测器 |  | 1.名称:点型光电感烟火灾探测器 2.规格:JBF4101 3.包含本体及附件安装、接线、接地、单体调试等相关费用 4.其他:按设计图纸、技术需求书及施工规范要求综合考虑 5.完成本清单项目所需的一切相关工作 | 个 | 4
39 | 030904001002 | 感温探测器 |  | 1.名称:点型感温火灾探测器 2.规格:JBF4111 3.包含本体及附件安装、接线、接地、单体调试等相关费用 4.其他:按设计图纸、技术需求书及施工规范要求综合考虑 | 个 | 1
本页小计
分部分项工程项目清单计价表
工程名称：广东省人民医院伟伦楼负二层CT室装修项目 |  |  | 标段：广东省人民医院伟伦楼负二层CT室装修项目 |  |  |  | 第 11 页 共 15 页
序号 | 项目编码 | 项目名称 |  | 项目特征描述 | 计量 单位 | 工程量 |  | 金额（元）
[8 empty] | 综合单价 | 合价
40 | 030904008001 | 模块(模块箱) |  | 1.名称:输出模块 2.规格:JBF4131 3.包含本体及附件安装、接线、接地、单体调试等相关费用 4.其他:按设计图纸、技术需求书及施工规范要求综合考虑 | 个 | 1
41 | 030904003001 | 按钮 |  | 1.名称:手动火灾报警按钮(带电话插孔) 2.规格:JBF4121-P 3.包含本体及附件安装、接线、接地、单体调试等相关费用 4.其他:按设计图纸、技术需求书及施工规范要求综合考虑 5.完成本清单项目所需的一切相关工作 | 个 | 2
本页小计
分部分项工程项目清单计价表
工程名称：广东省人民医院伟伦楼负二层CT室装修项目 |  |  | 标段：广东省人民医院伟伦楼负二层CT室装修项目 |  |  |  | 第 12 页 共 15 页
序号 | 项目编码 | 项目名称 |  | 项目特征描述 | 计量 单位 | 工程量 |  | 金额（元）
[8 empty] | 综合单价 | 合价
42 | 030904007001 | 消防广播(扬声器) |  | 1.名称:室内吸顶扬声器3W 2.规格:WY-XD5-6(吸顶嵌入式) 3.包含本体及配件安装、各类预埋件留设、金属软管、底盒安装、接线、单体调试、焊压接线端子等相关费用 4.其他:按设计图纸、技术需求书及施工规范要求综合考虑 | 个 | 2
43 | 030411006002 | 接线盒 |  | 1.名称:接线盒 2.其他:按设计图纸、技术需求书及施工规范要求综合考虑 | 个 | 20
44 | 030905001001 | 调试 |  | 消防系统整体测试 | 项 | 1
智能化
45 | 030505003001 | 小型机柜 |  | 尺寸600*1200， | 个 | 1
46 | 030501012001 | 网络交换机 |  | 1.安装24位网络交换机； | 台 | 1
47 | 030502012001 | 无线AP |  | 与医院匹配AP，H3C | 个 | 2
48 | 030502005001 | 双绞线缆 |  | 1.名称:六类非屏蔽双绞线 2.规格:UTPCat6 3.配线形式:综合考虑 4.其他满足设计与清单规范要求 | m | 600
本页小计
分部分项工程项目清单计价表
工程名称：广东省人民医院伟伦楼负二层CT室装修项目 |  |  | 标段：广东省人民医院伟伦楼负二层CT室装修项目 |  |  |  | 第 13 页 共 15 页
序号 | 项目编码 | 项目名称 |  | 项目特征描述 | 计量 单位 | 工程量 |  | 金额（元）
[8 empty] | 综合单价 | 合价
49 | 030411001004 | 线管 |  | 1.名称及规格：镀锌钢管SC20 2.敷设方式:综合考虑 3.包含管道敷设、穿线用牵引铁线、砼结构内的管道预埋施工、于砖墙或有找平层的地面上开刨槽、砖墙开孔、修补、配件及管件安装、支吊架制作安装、接线盒（箱）安装、防腐油漆、标识、接地等相关费用 4.其他:按设计图纸、技术需求书及施工规范要求综合考虑 5.完成本清单项目所需的一切相关工作 | m | 90
50 | 030411006003 | 接线盒 |  | 1.名称:接线盒 2.其他:按设计图纸、技术需求书及施工规范要求综合考虑 | 个 | 30
51 | 030506010001 | 监控摄像设备 |  | 400万红外摄像头 | 台 | 5
52 | 030507001001 | 门磁 |  | 操作室及注射室防火门门磁开关 | 套 | 2
53 | 030503003001 | 门磁控制箱 |  | 单机版本门禁控制器 | 台 | 1
本页小计
分部分项工程项目清单计价表
工程名称：广东省人民医院伟伦楼负二层CT室装修项目 |  |  | 标段：广东省人民医院伟伦楼负二层CT室装修项目 |  |  |  | 第 14 页 共 15 页
序号 | 项目编码 | 项目名称 |  | 项目特征描述 | 计量 单位 | 工程量 |  | 金额（元）
[8 empty] | 综合单价 | 合价
54 | 030502012002 | 信息插座 |  | 1.名称:数据单孔插座 2.规格:按设计 3.包含本体及配件安装、接线、调试等相关费用 4.其他满足设计与清单规范要求 | 个 | 30
55 | 030502004001 | 电话插座 |  | 1.名称:语音单孔插座 2.规格:按设计 3.包含本体及配件安装、接线、调试等相关费用 4.其他满足设计与清单规范要求 | 个 | 2
56 | 030502009002 | 跳线 |  | 1.名称:非屏蔽双绞线跳线 2.规格:2M 3.其他满足设计与清单规范要求 | 条 | 20
57 | 030502009001 | 跳线 |  | 1.名称:多模光纤跳线 2.规格:3M 3.其他满足设计与清单规范要求 | 条 | 8
58 | 030502008001 | 配线架 |  | 1.名称:24口配线架 2.规格:按设计 3.包含本体及配件安装、接线、调试等相关费用 | 架 | 2
59 | 030501022001 | 计算机应用、网络系统联调及试运行 |  |  | 项 | 1
60 | 030502019001 | 福禄克测试 |  | 福禄克测试：网络系统性调试 | 点 | 1
本页小计
分部分项工程项目清单计价表
工程名称：广东省人民医院伟伦楼负二层CT室装修项目 |  |  | 标段：广东省人民医院伟伦楼负二层CT室装修项目 |  |  |  | 第 15 页 共 15 页
序号 | 项目编码 | 项目名称 |  | 项目特征描述 | 计量 单位 | 工程量 |  | 金额（元）
[8 empty] | 综合单价 | 合价
暖通
61 | 030404033001 | 排气扇 |  | 1.名称:BPT天花板管道式换气扇 2.规格:320*320mm，风量300m3/h,静压220Pa，N=35W,噪声45dB(A) | 台 | 4
62 | 030702001001 | 镀锌风管 |  | 1.材质:镀锌钢板 2.形状:矩形 3.尺寸:320<b≤450mm 4.板材厚度:δ=0.6mm 5.接口形式:咬口 6.支架:吊架(型钢综合) | m2 | 17
63 | 030703007001 | 风口百叶 |  | 新风百叶，尺寸300*300 | 个 | 2
64 | 030703001001 | 碳钢阀门 |  | 1.名称:方形风管蝶阀 2.规格:400*250mm | 个 | 1
65 | 030704001001 | 通风工程检测、调试 |  | 1.通风工程检测、调试 | 系统 | 1
本页小计
合计

## E.2.3 材料暂估单价及调整表
材料暂估单价及调整表
工程名称：广东省人民医院伟伦楼负二层CT室装修项目 |  |  |  | 标段：广东省人民医院伟伦楼负二层CT室装修项目 | [5 empty] | 第 1 页 共 1 页
序号 | 材料名称 | 规格型号 | 计量单位 |  | 暂估 |  |  | 确认 |  |  |  | 调整金额（元） | 备注
[5 empty] | 数量 | 单价 （元） | 合价 （元） | 数量 | 单价 （元） |  | 合价 （元）
[5 empty] | A₁ | B₁ | C₁ | A₂ | B₂ |  | C₂ | D=C₂-C₁
1 | 总配电箱 |  | 台 |  | 1
2 | 分配电箱 |  | 台 |  | 1
3 | 无线AP |  | 个 |  | 2.02
本页小计 | [7 empty] | — | — |  |  |  | —
合 计 | [7 empty] | — | — |  |  |  | —
注：本表可由招标人填写“暂估单价”栏，并在备注栏说明拟用暂估价材料的清单项目，投标人应将上述材料暂估单价计入工程量清单综合单价。

## E.3.1 措施项目清单计价表
措施项目清单计价表
工程名称：广东省人民医院伟伦楼负二层CT室装修项目 |  | 标段：广东省人民医院伟伦楼负二层CT室装修项目 |  |  | 第 1 页 共 1 页
序号 | 项目编码 |  | 项 目 名 称 | 工作内容 |  | 价格 （元） | 备注
1 |  |  | 措施项目
1.1 |  |  | 装饰工程
1.1.1 | 1 |  | 绿色施工安全防护措施费
1.1.1.1 | WMSGCS000002 |  | 文明施工措施
1.1.1.2 | HJBHCS000002 |  | 环境保护措施
1.1.1.3 | LSSSCS000002 |  | 临时设施措施
1.1.1.4 | AQSCCS000002 |  | 安全生产措施
1.1.2 | 2 |  | 措施实施费用
1.1.2.1 | 2.6 |  | 综合脚手架
1.1.2.1.1 | 011601001001 |  | 脚手架
1.1.2.2 | 2.21 |  | 成品保护工程
1.1.2.2.1 | 011601014001 |  | 已完工程及设备保护
1.2 |  |  | 安装工程
1.2.1 | 1 |  | 绿色施工安全防护措施费
1.2.1.1 | WMSGCS000003 |  | 文明施工措施
1.2.1.2 | HJBHCS000003 |  | 环境保护措施
1.2.1.3 | LSSSCS000003 |  | 临时设施措施
1.2.1.4 | AQSCCS000003 |  | 安全生产措施
本页小计
合计 | [6 empty] | -
注:1.措施项目清单费用构成详见本标准表E.3.2，大型机械进出场及安拆费用组成见本标准表E.3.4。

## E.5.1 增值税计价表
增值税计价表
工程名称：广东省人民医院伟伦楼负二层CT室装修项目 |  | 标段：广东省人民医院伟伦楼负二层CT室装修项目 |  |  | 第 1 页 共 1 页
序号 | 项目名称 |  | 计算基础说明 | 计算基础 |  | 税率（%） | 金额（元）
1 | 增值税 |  | 分部分项工程费+措施项目费+其他项目费-专业工程暂估价
合计