## E.2.1 分部分项工程项目清单计价表
分部分项工程项目清单计价表
工程名称：安装 |  |  |  | 标段：2025年10月份物业零星维修项目 |  |  | 第 1 页 共 3 页
序号 | 项目编码 | 项目名称 | 项目特征描述 |  | 计量 单位 | 工程量 |  | 金额（元）
[8 empty] | 综合单价 | 合价
|  | 整个项目 | [6 empty] | 21982.39
1 | 030108001001 | 风机 | 1.名称:静音柜式风机 2.规格:350KPa，1000CMH |  | 台 | 1 |  | 2989.55 | 2989.55
2 | 030413003001 | 荧光灯 | 1.类型：灯盘安装 2.之前满足施工需要拆除天花所拆除的灯盘重新安装。 3.补充拆除时损毁的灯盘安装固定天花板所需的金属固定件。 |  | 套 | 4 |  | 136.6 | 546.4
3 | 030702001001 | 碳钢通风管道 | 1.名称:镀锌薄钢板风管 2.材质:镀锌钢板 3.形状:矩形 4.规格:1000<长边 5.板材厚度:δ=0.75mm 6.接口形式:法兰 7.管件、法兰等附件及支架设计要求:吊架(型钢综合)支架制作、安装、除锈、刷油；详设计图纸、技术规范及要求 8.满足招标文件、图纸及相关技术规范要求 |  | m2 | 66.5 |  | 131.13 | 8720.15
4 | 031208003001 | 通风管道绝热 | 1.绝热材料品种:橡塑保温板材，B1级 2.绝热厚度:30mm,福乐斯 3.满足招标文件、图纸及相关技术规范要求 |  | m3 | 66.5 |  | 74.93 | 4982.85
5 | 030703001001 | 碳钢阀门 | 1.类型：金属矩形防火阀 2.带信号执行器防火阀，与消防中心联锁，信号I/O反馈动作。 3.规格：650*200，地下室天花内安装。 4.医院内生产与施工同时进行降效增加费。 5.现场成品保护、包括地面及周边、设备、墙体的保护。 |  | 个 | 1 |  | 503.73 | 503.73
本页小计 | [8 empty] | 17742.68
分部分项工程项目清单计价表
工程名称：安装 |  |  |  | 标段：2025年10月份物业零星维修项目 |  |  | 第 2 页 共 3 页
序号 | 项目编码 | 项目名称 | 项目特征描述 |  | 计量 单位 | 工程量 |  | 金额（元）
[8 empty] | 综合单价 | 合价
6 | 030703001002 | 碳钢阀门 | 1.类型：金属矩形风管止回阀 2.规格：650*200，天花内安装。 3.阀门部件按规范设置独立镀锌型钢支吊架 4.医院内生产与施工同时进行降效增加费。 5.现场成品保护、包括地面及周边、设备、墙体的保护。 |  | 个 | 1 |  | 417.92 | 417.92
7 | 030307005001 | 设备支架制作安装 | 1.名称:设备支架制作安装 2.材质:镀锌钢材 |  | kg | 50 |  | 18.22 | 911
8 | 030703019001 | 柔性接口 | 1.名称:柔性帆布接口 2.规格:650*200 3.材质:防火帆布 4.类型:矩形。 |  | m2 | 1.22 |  | 413.4 | 504.35
9 | 030703011001 | 铝及铝合金风口、散流器 | 1.类型：铝合金防水百叶风口安装 2.规格：800*300 3.外墙空口整理、修复。木框固定，打玻璃胶防止周边进水。 |  | 个 | 2 |  | 275.5 | 551
10 | 030704001001 | 风管漏光试验 | 1.系统名称:风管漏光试验测试。 |  | m2 | 66.5 |  | 10.52 | 699.58
11 | 030909006001 | 防火控制装置调试 | 1.名称:通风系统防火阀消防联锁 2.类型:I/O远程信号反馈及控制。 |  | 个 | 1 |  | 64.05 | 64.05
12 | 粤R2-1-91 | 仪表、电器、小母线 继电器 | 1.柜机联锁控制价系统配件拆除 2.断电、仪表、电器拆除、搬运至指定地点、清理现场。 |  | 个 | 1 |  | 25.36 | 25.36
13 | 粤R2-1-103 | 端子板外部接线(mm2以内) 6 | 1.类型：断电、端子箱及端子板外部接线拆除、搬运至指定地点、清理现场。 |  | 个 | 2 |  | 1.6 | 3.2
14 | 粤R2-1-295 | 接线箱(盒) 接线盒 | 1.类型：接线盒拆除、搬运至指定地点、清理现场。 |  | 个 | 4 |  | 2.6 | 10.4
15 | 粤R2-1-292 | 接线箱(盒) 接线箱半周长(mm以内) 700 | 1.类型：接线箱拆除、搬运至指定地点、清理现场。 |  | 个 | 1 |  | 40.36 | 40.36
本页小计 | [8 empty] | 3227.22
分部分项工程项目清单计价表
工程名称：安装 |  |  |  | 标段：2025年10月份物业零星维修项目 |  |  | 第 3 页 共 3 页
序号 | 项目编码 | 项目名称 | 项目特征描述 |  | 计量 单位 | 工程量 |  | 金额（元）
[8 empty] | 综合单价 | 合价
16 | 粤R2-1-263 | 金属软管拆除公称管径(mm以内) 20 每根管长(mm) 1000以内 | 1.金属软管拆除。 2.尺寸：20.1000mm以内。 3.配件及引线拆除、金属软管拆除、搬运至指定地点、清理现场。 |  | m | 3.2 |  | 15.01 | 48.03
17 | 粤R2-1-320 | 成套型荧光灯具 嵌入式 三管 | 1.类型：接头线拆除、成套型灯具拆除、吊杆及吊码拆除、 2.拆除天花时嵌入式灯盘拆除。 3.搬运至指定地点、清理现场。 |  | 套 | 4 |  | 20.2 | 80.8
18 | 粤R2-5-10 | 薄钢板风管(δ=1.2mm以内咬口) 方矩形风管周长(mm以内) 2000以下 | 1.类型：镀锌板风管拆除 2.天花内镀锌板风管拆除。 3.现场清理，整理堆放。 |  | m2 | 68.3 |  | 10.97 | 749.25
19 | 粤R2-5-55 | 矩形风管阀门 周长(mm以内) 2000 | 1.通风风阀拆除 2.金属防火阀，金属止回阀拆除 3.天花内镀锌板风管拆除。 4.现场清理，整理堆放。 |  | 个 | 2 |  | 15.87 | 31.74
20 | 粤R2-5-91 | 离心式风机叶轮直径(mm以内) 400 | 1.类型：吊顶风柜新风机拆除， 2.搬运至指定地点、清理现场。 |  | 台 | 1 |  | 35.17 | 35.17
21 | 粤R2-5-121 | 设备支架拆除 | 1.类型：设备支架拆除， 2.尺寸：镀锌型钢及螺杆。 3.搬运至指定地点、清理现场。 |  | kg | 75 |  | 0.9 | 67.5
本页小计 | [8 empty] | 1012.49
合 计 | [8 empty] | 21982.39