## B.2.1 最高投标限价封面
| 东二号楼负一楼DSA5室改造工程 |  |  | 工程
最高投标限价
|  | 招 标 人： |  |  | （盖章）
年 月 日

## C.2.1 最高投标限价扉页
工程名称： |  |  | 东二号楼负一楼DSA5室改造工程
标段名称： |  |  | 东二号楼负一楼DSA5室改造工程
最 高 投 标 限 价
| 最高投标限价（小写）： |  |  | 334187.73
|  | （大写）： |  | 叁拾叁万肆仟壹佰捌拾柒元柒角叁分
| 编 制 人： |  |  |  | (造价专业人员签字及盖章)
| 审 核 人： |  |  |  | (签字及盖章)
| 编 制 单 位： |  |  |  | (盖章)
| 法定代表人或其授权人： |  |  |  | (签字或盖章)
| 招 标 人： |  |  |  | (盖章)
| 法定代表人或其授权人： |  |  |  | (签字或盖章)
编 制 时 间：

## E.1.1 工程项目清单汇总表
工程项目清单汇总表
工程名称：东二号楼负一楼DSA5室改造工程 |  | 标段：东二号楼负一楼DSA5室改造工程 | 第 1 页 共 1 页
序号 | 项 目 内 容 |  | 金 额 （元）
1 | 分部分项工程费 |  | 268346.95
1.1 | 单项工程 |  | 268346.95
1.1.1 | 装饰工程 |  | 85607.78
1.1.2 | 安装工程 |  | 182739.17
2 | 措施项目费 |  | 9304.66
2.1 | 安全生产措施费 |  | 4058.48
3 | 其他项目费 |  | 28942.64
3.1 | 其中：暂列金额 |  | 26834.7
3.2 | 其中：专业工程暂估价
3.3 | 其中：计日工
3.4 | 其中：总承包服务费
3.5 | 其中：合同中约定的其他项目
3.6 | 其中：预算包干费 |  | 2107.94
3.7 | 其中：工程优质费
3.8 | 其中：消纳费
4 | 税前工程造价 |  | 306594.25
5 | 增值税 |  | 27593.48
6 | 合 计 |  | 334187.73
注：1 专业工程暂估价为已含税价格，在计算增值税计算基础时不应包含专业工程暂估价金额； 2 本表宜用于按合同标的为工程量清单编制对象的工程汇总计算，以单项工程、单位工程等为工程量清单编制对象的工程可按本表汇总计算；

## E.2.1 分部分项工程项目清单计价表
分部分项工程项目清单计价表
工程名称：东二号楼负一楼DSA5室改造工程 |  |  | 标段：东二号楼负一楼DSA5室改造工程 |  |  |  | 第 1 页 共 10 页
序号 | 项目编码 | 项目名称 |  | 项目特征描述 | 计量 单位 | 工程量 |  | 金额（元）
[8 empty] | 综合单价 | 合价
|  | 单项工程 | [6 empty] | 268346.95
|  | 装饰工程 | [6 empty] | 85607.78
|  | 整个项目 | [6 empty] | 85607.78
|  | 拆除工程 | [6 empty] | 610.5
5 | 011608001001 | 铲除原有地板胶 |  | 1.铲除原有地板胶 2.其他:综合考虑完成该工艺的所有施工内容，未尽事宜参照图纸、招标文件及国家规范的相关要求完成此项目 | m2 | 30.81 |  | 5.68 | 175
6 | 011605001001 | 平面块料拆除 |  | 1.部位：配电房 2.平面块料拆除 块料面层 水泥砂浆结合层 3.其他:综合考虑完成该工艺的所有施工内容，未尽事宜参照图纸、招标文件及国家规范的相关要求完成此项目 | m2 | 12.51 |  | 19.83 | 248.07
7 | 011610002001 | 金属门窗拆除 |  | 1.门窗拆除(整樘) 金属2.5m2内 2.其他:综合考虑完成该工艺的所有施工内容，未尽事宜参照图纸、招标文件及国家规范的相关要求完成此项目 | 樘 | 2 |  | 61.65 | 123.3
本页小计 | [8 empty] | 546.37
分部分项工程项目清单计价表
工程名称：东二号楼负一楼DSA5室改造工程 |  |  | 标段：东二号楼负一楼DSA5室改造工程 |  |  |  | 第 2 页 共 10 页
序号 | 项目编码 | 项目名称 |  | 项目特征描述 | 计量 单位 | 工程量 |  | 金额（元）
[8 empty] | 综合单价 | 合价
8 | 010103002002 | 余方弃置 |  | 1.废弃料品种:拆除废料 2.运距:20km 3.其他:综合考虑完成该工艺的所有施工内容，未尽事宜参照图纸、招标文件及国家规范的相关要求完成此项目 | m3 | 0.44 |  | 145.75 | 64.13
|  | 门窗工程 | [6 empty] | 3353.79
18 | 010802004001 | 钢质防火门 |  | 1.门洞口尺寸:1000*2200mm 2.防火等级:钢制双扇甲级防火门 3.含闭门器等五金 4.其他:综合考虑完成该工艺的所有施工内容，未尽事宜参照图纸、招标文件及国家规范的相关要求完成此项目 | m2 | 2.2 |  | 1488.55 | 3274.81
19 | 010802001001 | 金属(塑钢)门 |  | 1.门利旧 2.其他:综合考虑完成该工艺的所有施工内容，未尽事宜参照图纸、招标文件及国家规范的相关要求完成此项目 | m2 | 2.1 |  | 37.61 | 78.98
|  | 楼地面装饰工程 | [6 empty] | 16519.89
本页小计 | [8 empty] | 3417.92
分部分项工程项目清单计价表
工程名称：东二号楼负一楼DSA5室改造工程 |  |  | 标段：东二号楼负一楼DSA5室改造工程 |  |  |  | 第 3 页 共 10 页
序号 | 项目编码 | 项目名称 |  | 项目特征描述 | 计量 单位 | 工程量 |  | 金额（元）
[8 empty] | 综合单价 | 合价
9 | 011101001001 | 水泥砂浆门槛 |  | 1.面层厚度、砂浆种类及强度等级:70厚1:2水泥砂浆门槛 2.其他:综合考虑完成该工艺的所有施工内容，未尽事宜参照图纸、招标文件及国家规范的相关要求完成此项目 | m2 | 0.59 |  | 55.44 | 32.71
10 | 011101001002 | 水泥砂浆楼地面 |  | 1.面层厚度、砂浆种类及强度等级:70厚1:2水泥砂浆缓坡 2.其他:综合考虑完成该工艺的所有施工内容，未尽事宜参照图纸、招标文件及国家规范的相关要求完成此项目 | m2 | 2.79 |  | 54.18 | 151.16
11 | 011101005001 | 2.0地板胶 |  | 1.水泥自流平地面 厚度3-5mm 2.面层材料品种、规格:2.0厚地板胶 3.其他:综合考虑完成该工艺的所有施工内容，未尽事宜参照图纸、招标文件及国家规范的相关要求完成此项目 | m2 | 30.81 |  | 254.13 | 7829.75
本页小计 | [8 empty] | 8013.62
分部分项工程项目清单计价表
工程名称：东二号楼负一楼DSA5室改造工程 |  |  | 标段：东二号楼负一楼DSA5室改造工程 |  |  |  | 第 4 页 共 10 页
序号 | 项目编码 | 项目名称 |  | 项目特征描述 | 计量 单位 | 工程量 |  | 金额（元）
[8 empty] | 综合单价 | 合价
12 | 011102003001 | 块料楼地面 |  | 1.部位：配电机房 2.面层材料品种、规格:600*600防滑地砖 3.其他:综合考虑完成该工艺的所有施工内容，未尽事宜参照图纸、招标文件及国家规范的相关要求完成此项目 | m2 | 12.51 |  | 151.03 | 1889.39
13 | 010605001002 | 扫描机架底板 |  | 1.钢板厚度:25mm 2.设备配套专用钢板2400*1000*25mm 3.含槽钢支架、开孔盖板、螺栓等 4.其他:综合考虑完成该工艺的所有施工内容，未尽事宜参照图纸、招标文件及国家规范的相关要求完成此项目 | t | 1 |  | 6616.88 | 6616.88
|  | 墙、柱面装饰与隔断、幕墙工程 | [6 empty] | 20142.85
20 | 011205001002 | 墙、柱面装饰板 |  | 1.面层材料品种、规格:1.2厚电解钢板复合板 | m2 | 48.7 |  | 386.39 | 18817.19
21 | 011403001001 | 抹灰面油漆 |  | 1.部位:配电机房 2.刮腻子遍数:2遍 3.油漆品种、刷漆遍数:抗菌无机涂料二底二面 | m2 | 30.44 |  | 43.55 | 1325.66
本页小计 | [8 empty] | 28649.12
分部分项工程项目清单计价表
工程名称：东二号楼负一楼DSA5室改造工程 |  |  | 标段：东二号楼负一楼DSA5室改造工程 |  |  |  | 第 5 页 共 10 页
序号 | 项目编码 | 项目名称 |  | 项目特征描述 | 计量 单位 | 工程量 |  | 金额（元）
[8 empty] | 综合单价 | 合价
|  | 天棚工程 | [6 empty] | 42771.77
14 | 011302001003 | 平面吊顶天棚 |  | 1.1.材料品种、规格：轻钢龙骨 2.面层材料品种、规格:900*1600*1.2电解钢板复合板 3.其他:综合考虑完成该工艺的所有施工内容，未尽事宜参照图纸、招标文件及国家规范的相关要求完成此项目 | m2 | 26.41 |  | 372.08 | 9826.63
15 | 011302001004 | 平面吊顶天棚 |  | 1.材料品种、规格：轻钢龙骨 2.面层材料品种、规格:600*600*1.0防锈铝板 3.其他:综合考虑完成该工艺的所有施工内容，未尽事宜参照图纸、招标文件及国家规范的相关要求完成此项目 | m2 | 5.59 |  | 158.54 | 886.24
本页小计 | [8 empty] | 10712.87
分部分项工程项目清单计价表
工程名称：东二号楼负一楼DSA5室改造工程 |  |  | 标段：东二号楼负一楼DSA5室改造工程 |  |  |  | 第 6 页 共 10 页
序号 | 项目编码 | 项目名称 |  | 项目特征描述 | 计量 单位 | 工程量 |  | 金额（元）
[8 empty] | 综合单价 | 合价
16 | 011302001005 | 平面吊顶天棚 |  | 1.部位：配电机房 2.材料品种、规格：轻钢龙骨 3.面层材料品种、规格:300*300*1.0防锈铝板 4.其他:综合考虑完成该工艺的所有施工内容，未尽事宜参照图纸、招标文件及国家规范的相关要求完成此项目 | m2 | 12.51 |  | 164.58 | 2058.9
17 | 010604001003 | 显示器吊架 |  | 1.1.钢材品种、规格:槽钢16#、槽钢12# 2.刷环氧富锌漆一遍，白色油漆二遍、防腐漆 3.含螺栓等 4.其他:综合考虑完成该工艺的所有施工内容，未尽事宜参照图纸、招标文件及国家规范的相关要求完成此项目 | 套 | 1 |  | 30000 | 30000
|  | 其他装饰工程 | [6 empty] | 2208.98
本页小计 | [8 empty] | 32058.9
分部分项工程项目清单计价表
工程名称：东二号楼负一楼DSA5室改造工程 |  |  | 标段：东二号楼负一楼DSA5室改造工程 |  |  |  | 第 7 页 共 10 页
序号 | 项目编码 | 项目名称 |  | 项目特征描述 | 计量 单位 | 工程量 |  | 金额（元）
[8 empty] | 综合单价 | 合价
1 | 010607010002 | 安装盘 |  | 1.构件名称:安装盘 2.钢材品种、规格:安装盘12mm厚、连接板12mm厚、四根4#角钢、四根5#角钢、2.5#角钢 3.其他:综合考虑完成该工艺的所有施工内容，未尽事宜参照图纸、招标文件及国家规范的相关要求完成此项目 | 套 | 1 |  | 614.56 | 614.56
2 | 031301001004 | 凿(压、切割)槽 |  | 1.名称:门下沟槽 2.综合考虑凿槽尺寸、废料清运，满足设计及规范要求 | m | 1.6 |  | 187.89 | 300.62
3 | 031301002001 | 开孔打洞 |  | 1.名称:管线穿墙防护开孔 2.综合考虑洞口尺寸、废料清运，满足设计及规范要求 | 个 | 2 |  | 110.16 | 220.32
4 | 011205001001 | 管线穿墙防护 |  | 1.4mmpb铅板防护 2.其他:综合考虑完成该工艺的所有施工内容，未尽事宜参照图纸、招标文件及国家规范的相关要求完成此项目 | m2 | 1 |  | 1073.48 | 1073.48
|  | 安装工程 | [6 empty] | 182739.17
|  | 整个项目 | [6 empty] | 182739.17
本页小计 | [8 empty] | 2208.98
分部分项工程项目清单计价表
工程名称：东二号楼负一楼DSA5室改造工程 |  |  | 标段：东二号楼负一楼DSA5室改造工程 |  |  |  | 第 8 页 共 10 页
序号 | 项目编码 | 项目名称 |  | 项目特征描述 | 计量 单位 | 工程量 |  | 金额（元）
[8 empty] | 综合单价 | 合价
22 | 030413014001 | 插座 |  | 1.名称:插座 2.规格:220 V 10A 3. 带地线 | 套 | 20 |  | 21.7 | 434
23 | 030413013001 | 联锁开关 |  | 1.名称:联锁开关 2.要求：按照图纸及规范要求完成本工作所需的一切工作内容 | 套 | 3 |  | 41.73 | 125.19
24 | 030409001001 | 电力电缆 |  | 1.名称:电力电缆 2.规格:WDUZ-YJY-5X4 3.要求：按照图纸及规范要求完成本工作所需的一切工作内容 | m | 5.084 |  | 24.8 | 126.08
25 | 030409003001 | 电力电缆头 |  | 1.名称：电力电缆头 2.规格：16mm² 3.类型：干包式 4.要求：按照图纸及规范要求完成本工作所需的一切工作内容 | 个 | 4 |  | 98.37 | 393.48
26 | 030409001002 | 电力电缆 |  | 1.名称:电力电缆 2.规格:WDUZ-YJY- 4X150+1X70 3.要求：按照图纸及规范要求完成本工作所需的一切工作内容 | m | 260 |  | 536.35 | 139451
本页小计 | [8 empty] | 140529.75
分部分项工程项目清单计价表
工程名称：东二号楼负一楼DSA5室改造工程 |  |  | 标段：东二号楼负一楼DSA5室改造工程 |  |  |  | 第 9 页 共 10 页
序号 | 项目编码 | 项目名称 |  | 项目特征描述 | 计量 单位 | 工程量 |  | 金额（元）
[8 empty] | 综合单价 | 合价
27 | 030412001001 | 配管 |  | 1.名称:镀锌电线管 2.规格:JDG25 3.配置形式:明敷 4.安装方式：吊装 5.要求：按照图纸及规范要求完成本工作所需的一切工作内容 | m | 260 |  | 30.12 | 7831.2
28 | 030412002001 | 线槽 |  | 1.名称:金属线槽 2.材质:镀锌 3.规格:100*100 4.厚度：1.0mm 5.要求：按照图纸及规范要求完成本工作所需的一切工作内容 | m | 260 |  | 57.3 | 14898
29 | 030409003002 | 电力电缆头 |  | 1.名称：电力电缆头 2.规格：150mm² 3.类型：干包式 4.要求：按照图纸及规范要求完成本工作所需的一切工作内容 | 个 | 4 |  | 323.32 | 1293.28
本页小计 | [8 empty] | 24022.48
分部分项工程项目清单计价表
工程名称：东二号楼负一楼DSA5室改造工程 |  |  | 标段：东二号楼负一楼DSA5室改造工程 |  |  |  | 第 10 页 共 10 页
序号 | 项目编码 | 项目名称 |  | 项目特征描述 | 计量 单位 | 工程量 |  | 金额（元）
[8 empty] | 综合单价 | 合价
30 | 030402011001 | 配电箱DSA-AP5 |  | 1.名称:配电箱DSA-AP5 2.敷设方式：明装 3.说明：含配电箱系统图中所有的元件 4.要求:按照图纸及规范要求完成本工作所需的一切工作内容 | 台 | 1 |  | 14363.31 | 14363.31
31 | 030402006001 | 拆除断路器 |  | 1.名称:拆除断路器 2.型号:NSX100N/80/3P | 个 | 1 |  | 391.52 | 391.52
32 | 030402006002 | 断路器 |  | 1.名称：断路器 2.型号:C65N D20/3P | 个 | 2 |  | 158.52 | 317.04
33 | 030402006003 | 断路器 |  | 1.名称：断路器 2.型号:C65N D50/3P | 个 | 1 |  | 378.15 | 378.15
34 | 030701003001 | 空调器 |  | 1.名称：拆除及安装空调机 | 台 | 4 |  | 684.23 | 2736.92
本页小计 | [8 empty] | 18186.94
合计 | [8 empty] | 268346.95

## E.2.3 材料暂估单价及调整表
材料暂估单价及调整表
工程名称：东二号楼负一楼DSA5室改造工程 |  |  |  | 标段：东二号楼负一楼DSA5室改造工程 | [5 empty] | 第 1 页 共 1 页
序号 | 材料名称 | 规格型号 | 计量单位 |  | 暂估 |  |  | 确认 |  |  |  | 调整金额（元） | 备注
[5 empty] | 数量 | 单价 （元） | 合价 （元） | 数量 | 单价 （元） |  | 合价 （元）
[5 empty] | A₁ | B₁ | C₁ | A₂ | B₂ |  | C₂ | D=C₂-C₁
1 | 配电箱DSA-AP5 |  | 台 |  | 1 | 14000 | 14000
2 | 显示器吊架 |  | 套 |  | 1 | 30000 | 30000
本页小计 | [6 empty] | 44000 | — | — |  |  |  | —
合 计 | [6 empty] | 44000 | — | — |  |  |  | —
注：本表可由招标人填写“暂估单价”栏，并在备注栏说明拟用暂估价材料的清单项目，投标人应将上述材料暂估单价计入工程量清单综合单价。

## E.3.1 措施项目清单计价表
措施项目清单计价表
工程名称：东二号楼负一楼DSA5室改造工程 |  | 标段：东二号楼负一楼DSA5室改造工程 |  |  | 第 1 页 共 1 页
序号 | 项目编码 |  | 项 目 名 称 | 工作内容 |  | 价格 （元） | 备注
1 |  |  | 措施项目 |  |  | 9304.66
1.1 |  |  | 装饰工程 |  |  | 1957.32
1.1.1 | 1 |  | 绿色施工安全防护措施费 |  |  | 1235.35
1.1.1.1 | WMSGCS000002 |  | 文明施工措施 |  |  | 210.68
1.1.1.2 | HJBHCS000002 |  | 环境保护措施 |  |  | 191.53
1.1.1.3 | LSSSCS000002 |  | 临时设施措施 |  |  | 248.98
1.1.1.4 | AQSCCS000002 |  | 安全生产措施 |  |  | 584.16
1.1.2 | 2 |  | 措施实施费用 |  |  | 721.97
1.1.2.1 | 2.6 |  | 综合脚手架 |  |  | 721.97
1.1.2.1.1 | 011601001003 |  | 脚手架 |  |  | 551.02
1.1.2.1.2 | 011601001005 |  | 脚手架 |  |  | 170.95
1.2 |  |  | 安装工程 |  |  | 7347.34
1.2.1 | 1 |  | 绿色施工安全防护措施费 |  |  | 7347.34
1.2.1.1 | WMSGCS000003 |  | 文明施工措施 |  |  | 1253.04
1.2.1.2 | HJBHCS000003 |  | 环境保护措施 |  |  | 1139.12
1.2.1.3 | LSSSCS000003 |  | 临时设施措施 |  |  | 1480.86
1.2.1.4 | AQSCCS000003 |  | 安全生产措施 |  |  | 3474.32
本页小计 | [5 empty] | 9304.66
合计 | [5 empty] | 9304.66 | -
注:1.措施项目清单费用构成详见本标准表E.3.2，大型机械进出场及安拆费用组成见本标准表E.3.4。

## E.4.1 其他项目清单计价表
其他项目清单计价表
工程名称：东二号楼负一楼DSA5室改造工程 |  | 标段：东二号楼负一楼DSA5室改造工程 |  |  |  | 第 1 页 共 1 页
序号 | 项目名称 |  | 暂估（暂定）金额（元） | 结算（确定）金额（元） | 调整金额± （元） |  | 备注
1 | 暂列金额 |  | 26834.7 |  |  |  | 详见本标准表E.4.2
2 | 专业工程暂估价 | [5 empty] | 详见本标准表E.4.3
3 | 计日工 | [5 empty] | 详见本标准表E.4.4
4 | 总承包服务费 | [5 empty] | 详见本标准表E.4.5
5 | 合同中约定的其他项目
YSBGF | 预算包干费 |  | 2107.94
GCYZF | 工程优质费
XNF | 消纳费
合 计 |  |  | 28942.64 |  |  |  | -

## E.4.2 暂列金额明细表
暂列金额明细表
工程名称：东二号楼负一楼DSA5室改造工程 |  |  |  | 标段：东二号楼负一楼DSA5室改造工程 |  |  | 第 1 页 共 1 页
序号 | 项目名称 | 计算基础 | 费率（%） |  | 暂定金额 （元） | 确定金额（元） |  | 调整金额± (元) | 备注
1 | 合同价格调整暂列金额
2 | 未确定工程暂列金额 |  |  |  | 26834.7
2.1 | 暂列金额 | 268346.95 | 10 |  | 26834.7
3 | 未确定服务暂列金额
3.1
4 | 未确定其他暂列金额
4.1
本页小计 |  | - | - |  | 26834.7 |  |  |  | -
合 计 |  | - | - |  | 26834.7 |  |  |  | -
注：1 本表由招标人填写“暂定金额”总额，采用费率计价方式计算暂定金额的，应分别填写“计算基础”“费率”,并计算填写“暂定金额”;采用总价计价方式计算暂定金额的，可直接填写“暂定金额”； 2 投标人应将上述暂定金额填写并计入投标总价； 3 结算时应按合同约定计算并填写“确定金额”；

## E.5.1 增值税计价表
增值税计价表
工程名称：东二号楼负一楼DSA5室改造工程 |  | 标段：东二号楼负一楼DSA5室改造工程 |  |  | 第 1 页 共 1 页
序号 | 项目名称 |  | 计算基础说明 | 计算基础 |  | 税率（%） | 金额（元）
1 | 增值税 |  | 分部分项工程费+措施项目费+其他项目费-专业工程暂估价 | 306594.25 |  | 9 | 27593.48
合计 | [6 empty] | 27593.48